## Componentes_Minisumo
¦ | Componente | Link | Costo | Cantidad | Dimensiones | Peso | Alimentación
| Porta Pilas AA Con Plug Para 4/6 Pilas | Porta-Pilas AA | 17 | 1 (EL DE 4) | Largo: 57.6mm Ancho: 61.9mm Espesor: 15mm Longitud del cable: 11 cm Plug de salida: 5.5 x 2.5 mm | 16g | 4 pilas AA con conector 9V
| Paquete De 4 Pilas Alcalinas AA | Pilas-AA | 64 | 1 | 14 Ø mm x 50 mm | 100g | Voltaje: 1.5 Volts
| Sensor Seguidor de Linea TCRT5000 Optico Infrarrojo 3.3 V a 5 V | TCRT5000 | 60 | 3 | 31 mm × 13 mm × 2 mm | 3g | 3.3 V a 5 V
| Sensor Ultrasónico HC-SR04 | HC-SR04 | 28 | 2 | 45 x 20 x 15 mm | 9g | 5V DC
| Buzzer Activo KY-012 | Buzzer-Activo | 15 | 2 | 18 mm x 15 mm x 15 mm | 3g | 3.5 a 5.5 V
| Arduino Nano V3 + cable USB | Arduino-Nano-v3 | 122 | 1 | 43.3 mm x 18 mm | 6g | 7V a 12V
| Shield para Arduino Nano Expansion I/O | Shield_Arduino_Nano | 44 | 1 | 60 mm x 55 mm x 10 mm | 20.4 g | 4.8V a 12V (Power jack)
| Servomotor SG90 RC 9g | Servomotor-SG90 | 40 | 2 | 22.8mm x 12.3mm x 22.5mm | 13 g | 4.8V a 12V
| Llantas de plástico | Llantas-Goma | 50 | 2 | 7 cm con un ancho de 2.54 cm | 19 g | -
| Cables Dupont Largos 20cm HH MH MM | Cables-Dupont | 22 | 1-HH/1MH/1MM (uNO DE CADA UNO) | 20 cm | 32 g | -

## Conexiones
Pines Shield para Arduino Nano Expansion I/O
Pines Digitales
Componente |  | GND | VCC | I/O | Número de Pin
Sensor Seguidor de Linea TCRT5000 Optico Infrarrojo
| left | GND | VCC | DO | 3
| right | GND | VCC | DO | 2
| back | GND | VCC | DO | 0
Sensor Ultrasónico HC-SR04 |  | GND | VCC | Trig | 4
|  |  |  | Echo | 5
Buzzer Activo KY-012 |  | GND | VCC | Señal | 7
Servomotor SG90 RC 9g | left | GND | VCC | Señal PWM | 9
| right | GND | VCC | Señal PWM | 10